## Свод
№ п/п | № по ДВ | Перечень и количество материалов, необходимых для замены согласно чертежам с указанием позиций в спецификациях чертежей |  |  | с остановом / без останова | леса (требуется / не требуется) | промышленные альпинисты (требуется / не требуется) | сопутствующие работы, для обеспечения доступа к заменяемым элементам |  |  |  |  | Примечание
|  | Материал | кол-во | ед.изм |  |  |  | полный состав демонтажных и монтажных работ, включая испытания и неразрушающий контроль | материал | кол-во | номер чертежа | номер позиции в спецификации к чертежу
| 1. МЛСКФ-1 ЛСП-1 Система пресной технологической воды | [11 empty] | Только в помещении вспомогательных механизмов №113
|  | Труба 57х5 ГОСТ 8732 -78 В20 ГОСТ8731-74 | 7.7 | м
|  | Фланец трубный свободный на приварном стальном кольце Ду 50, Ру 1.6 МПа ИТШЛ.302631.005 (ГС 555-187) | 4 | шт
|  | Фланец трубный плоский приварной стальной Ду 50, Ру 1.6 МПа ИТШЛ.712402.124 (ГС 555-5) | 3 | шт
Фитинги:
|  | Отвод П 90-57х5 ГОСТ 17375-2001 | 2 | шт
|  | Отвод П 45-57х5 ГОСТ 17375-2001 | 2 | шт
|  | Приварыш под цапковую арм-ру с метрической резьбой М24х2 стальной Ру 1.6 Мпа ИТШЛ.726074.020-01 (553-03.431-01) | 1 | шт
|  | Пробка спускная стальная М24х2 Ру 1.6 МПа ИТШЛ.718011.005-02 (936-03.078-02) | 1 | шт
Детали заземления:
|  | Хвостовик 4х30х40 (полоса Б 30х4 ГОСТ 103-2006/А ГОСТ Р52927-2008) | 7 | шт
|  | Планка заземления ПЛС50х30 ТЛИШ.741124.010 | 7 | шт
|  | Перемычка (провод медный) | 4 | шт
Крепеж фланцевый:
|  | Крепеж оцинкованный: болт М14 + гайка М14 | 24 | шт
2 МЛСКФ-1 ЦТП - Система пластовой воды
|  | Труба ASTM A333 Ø 273,0х9,3 | 1.608 | м
|  | Труба ASTM A333 Ø 406,4х9,5 | 0.918 | м
|  | Фланец 10" FLG, RFWN, 300#,SCH STD, A350 LF2 | 6 | шт
|  | Фланец 16" FLG, RFWN, 300#,SCH STD, A350 LF2 | 1 | шт
Фитинги:
|  | Тройник 10"х10" NB-TEE,STR, SCH STD, A420 WPL6 | 3 | шт
|  | Отвод 90°градусов LR SCH STD, A420 WPL6 | 2 | шт
|  | Переход 16"х10" ECC(эксцентрический), SCH STD, A420 WPL6 | 3 | шт
|  | Тройник 16"х16" NB- TEE,STR, SCH STD, A420 WPL6 | 2 | шт
Прокладка фланцевая:
|  | Прокладка 16", 1/8 " THK, 300#, SPIRAL WOUND | 1 | шт
|  | Прокладка 10", 1/8 " THK, 300#, SPIRAL WOUND | 6 | шт
3 МЛСКФ-1 ПЖМ-1 Система пресной бытовой воды
Труба полипропиленовая:
|  | ТРУБА 14x2 полипропиленовая | 0.76 | м
|  | ТРУБА 22X2.5 полипропиленовая | 29.37 | м
|  | ТРУБА 25X3 полипропиленовая | 84.07 | м
|  | ТРУБА 38X3 полипропиленовая | 43.18 | м
|  | ТРУБА 45X3 полипропиленовая | 70.57 | м
Фитинги полипропиленовые:
|  | Тройник 45х45 полипропиленовый | 50 | шт
|  | Тройник 45х22 полипропиленовый | 50 | шт
|  | Тройник 38х38 полипропиленовый | 50 | шт
|  | Тройник 25х22 полипропиленовый | 50 | шт
|  | Тройник 25х25 полипропиленовый | 50 | шт
|  | Тройник 22х22 полипропиленовый | 50 | шт
|  | Тройник 22х14 полипропиленовый | 20 | шт
Отвод 90°, 60°, 45°:
|  | Отвод 14x2 полипропиленовый | 50 | шт
|  | Отвод 22X2.5 полипропиленовый | 50 | шт
|  | Отвод 25X3 полипропиленовый | 50 | шт
|  | Отвод 38X3 полипропиленовый | 50 | шт
|  | Отвод 45X3 полипропиленовый | 50 | шт
4 МЛСКФ-1 ЦТП Система хранения и закачки химреагентов
|  | Труба 2", PIPE, S/10S SMLS, ASTM A312 TP316L | 7.612 | м
|  | Тройник 2"х2", TEE, STR S/10S, A403-WP316L SS | 9 | шт
|  | Отвод 90° 2", ELL,90 LR S/10S, A403-WP316L SS | 11 | шт
|  | Фланец 2", FLG, RFWN 150LB S/10 BORE, A182-F316L | 11 | шт
|  | Прокладка 2" спирально-витая, GASKET, 3 THK, 150LB | 25 | шт
|  | Шпилька 5/8" UNC оцинкованная ASTM А193-В7, 100mm LG, STUD BOLT C/W 2 NUTS & 2 WASHERS | 40 | к-т
|  | Труба 2", BE, SCH10S, ASTM A 312 Сорт ТР 316L | 18.07 | м
|  | Отвод 90° 2", LR, BW, SCH10S, ASTM A 403 Сорт WР 316L | 8 | шт
|  | Фланец 2", WN 150#, RF, SCH10S, ASTM A 182 Сорт F 316L | 2 | шт
|  | Прокладка 2", 150#, RF, AISI316 | 3 | шт
|  | Шпилька М16-90мм, ASTM A193 В8М CL2 | 12 | шт
|  | Гайка М16, ASTM A194 G 8M | 24 | шт
|  | Опорный башмак OPS-SD PS01-(050)-SS | 7 | шт
|  | Труба 2", PIPE, S/10S SMLS, ASTM A312 TP316L | 3.403 | м
|  | Тройник 2"х2", TEE, STR S/10S, A403-WP316L SS | 8 | шт
|  | Отвод 90° 2", ELL,90 LR S/10S, A403-WP316L SS | 6 | шт
|  | Заглушка 2", CAP, S/10S, A403-WP316L SS | 1 | шт
|  | Фланец 2", FLG, RFWN 150LB S/10 BORE, A182-F316L | 8 | шт
|  | Прокладка 2" спирально-витая, GASKET, 3 THK, 150LB | 20 | шт
|  | Шпилька 5/8" UNC оцинкованная ASTM А193-В7, 100mm LG, STUD BOLT C/W 2 NUTS & 2 WASHERS | 36 | к-т
|  | Труба 2", BE, SCH10S, ASTM A 312 Сорт ТР 316L | 25.69 | м
|  | Отвод 90° 2", LR, BW, SCH10S, ASTM A 403 Сорт WР 316L | 10 | шт
|  | Быстросъемное фланцевое соединение 2", 150#, RF | 1 | шт
|  | Фланец 2", WN 150#, RF, SCH10S, ASTM A 182 Сорт F 316L | 2 | шт
|  | Прокладка 2", 150#, RF, AISI316 | 3 | шт
|  | Шпилька М16-90мм, ASTM A193 В8М CL2 | 12 | шт
|  | Гайка М16, ASTM A194 G 8M | 24 | шт
|  | Опорный башмак OPS-SD PS01-(050)-SS | 7 | шт
5 МЛСКФ-1 ЛСП-1-система первого контура ТЭГ
Трубы
|  | Труба 159x8 ГОСТ8732-78 B20 ГОСТ8731-74 | 13.6 | м
|  | Труба 57x4 ГОСТ8732-75 B20 ГОСТ8731-74 | 0.8 | м
|  | Труба 38x3 ГОСТ8734-75 B20 ГОСТ8733-74 | 0.5 | м
Фитинги
|  | Отвод 45-159x8 ГОСТ 17375-2001 | 10 | шт
|  | Приварыш под датчик L=110 мм ЕШИВ.752289.019-04 | 9 | шт
|  | Переход K-159x8-133x8 ГОСТ 17378-2001 | 4 | шт
|  | Отвод 90-159x8 ГОСТ 17375-2001 | 9 | шт
|  | Отвод 60-159x8 ГОСТ 17375-2001 | 1 | шт
|  | Тройник 159x8 ГОСТ 17376-2001 | 2 | шт
Фланцы (трубные и комплектные)
|  | Фланец 1-150-25 ст 20 ГОСТ 12821-80 | 8 | шт
|  | Фланец приварной Ду 150, Py 4,0 Mпa | 10 | шт
|  | Фланец приварной Ду 150, Py 2,5 Mпa | 16 | шт
|  | Фланец приварной Ду 125, Py 2,5 Mпa | 4 | шт
|  | Фланец приварной Ду 32, Py 4,0 Mпa | 3 | шт
|  | Фланец глухой стальной Ду 32, Py 4,0 Mпa | 3 | шт
Прокладка
|  | Прокладка для фланцевых соединений Ду 150 ЕШИВ.754072.001-29 | 4 | шт
|  | Прокладка для арм-ры и теплообменников Ду 150, Py 1,6 и 2,5 Mпa | 16 | шт
|  | Прокладка для арм-ры Ду 150, Py 4,0 Mпa | 10 | шт
|  | Прокладка для арм-ры Ду 125, Ру 2,5 Мпа | 4 | шт
|  | Прокладка для арм-ры Ду 32, Py 4,0 Mпa | 3 | шт
Заземление
|  | Планка заземления ПЛС 100-30 ТЛИШ.741124.010-02 (689-03.006-02) ОСТ 5P.6124-82 | 40 | шт
6 МЛСКФ-1 ЦТП-система подачи гипохлорита на забортные насосы 10-Р-4904А/В/С
|  | Труба 57х3 ГОСТ 9941-81 08Х22Н6Т ГОСТ5632-72 | 13 | м
|  | Тройник 57х3 08Х22Н6Т Ту26-18-38-90 | 1 | шт
|  | Фланец плоский приварной 1-50-16 08Х22Н6Т ГОСТ12820-80 | 4 | шт
|  | Фланец плоский приварной 50-16 ИТШЛ.712402.015 (555-35.099) ОСТ 5Р.5536-83 | 6 | шт
|  | Заглушка 50-16 08Х22Н6Т ГОСТ 12836-67 | 2 | шт
|  | Приварыш 50-16 ИТШЛ.726075.130 (553-Е551) ОСТ 5Р.5536-83 | 3 | шт
|  | Протектор кольцевой межфданцевый цинковый ПРК-МФ-Ц-50-16 | 3 | шт
|  | Прокладка из фторопласта А-50-16-Ф ГОСТ 15180-86 | 4 | шт
|  | Пластина 1Ф-I-ТМКЩ-С-2 ГОСТ 7338-90 (прокладка изолирующая резиновая DN50) | 9 | шт
|  | Фторопласт-4 П ГОСТ 10007-80 (втулка и кольцо изолирующие из фторопласта под шпильку с гайками М14) | 36 | шт
|  | Фторопласт-4 П ГОСТ 10007-80 (втулка и кольцо изолирующие из фторопласта под шпильку с гайками М16) | 16 | шт
|  | Шпилька оцинкован М16-6gх90.58 ГОСТ 22042-76 | 16 | шт
|  | Шпилька оцинкован М14-6gх90.58 ГОСТ 22042-76 | 18 | шт
|  | Шпилька оцинкован М14-6gх70.58 ГОСТ 22042-76 | 18 | шт
|  | Гайка оцинкован М16-6Н5 ГОСТ 5915-70 | 32 | шт
|  | Гайка оцинкован М14-6Н5 ГОСТ 5915-70 | 36 | шт
|  | Шайба оцинкован А14.01.08КП.016 ГОСТ 11371-78 | 36 | шт
|  | Шайба оцинкован А16.01.08КП.016 ГОСТ 11371-78 | 32 | шт
|  | Труба 25х3 ГОСТ 9941-81 08Х22Н6Т ГОСТ5632-72 | 0.8 | м
|  | Фланец плоский приварной 1-20-16 08Х22Н6Т ГОСТ12820-80 | 3 | шт
|  | Прокладка из фторопласта А-20-16-Ф ГОСТ 15180-86 | 3 | шт
|  | Фторопласт-4 П ГОСТ 10007-80 (втулка и кольцо изолирующие из фторопласта под шпильку с гайками М12) | 12 | шт
|  | Шпилька оцинкован М12-6gх70.58 ГОСТ 22042-76 | 12 | шт
|  | Гайка оцинкован М12-6Н5 ГОСТ 5915-70 | 24 | шт
7 МЛСКФ-2 ЛСП-2 - Система пароснабжения
Труба:
|  | Труба 45х3 ГОСТ 8734-75 В20 ГОСТ 8733-74 | 4.071 | м
|  | Труба 38х3 ГОСТ 8734-75 В20 ГОСТ 8733-75 | 60.647 | м
Фитинги:
|  | Тройник П 45х4 ГОСТ 17376-2001 | 2 | шт
|  | Переход ПЭ 45х4-38х4 ГОСТ 17378-2001 | 2 | шт
|  | Отвод П90 45х3 ГОСТ 17375-2001 | 2 | шт
|  | Тройник П 38х3 ГОСТ 17376-2001 | 2 | шт
|  | Штуцер 1шК 1 1/4"-38-01 4550.302634.00.004 сталь 20 ГОСТ 1050-2013 | 4 | шт
|  | Бобышка 1-2-G1-100-20 ОСТ 26.260.460-99 | 1 | шт
|  | Пробка 2-G1-сталь 20 ГОСТ 1050-2013 ОСТ26.260.460-99 | 1 | шт
Узел заземления, Тип 8. 4550-50.363621.00.001:
|  | Планка заземления ПлС 25-6,4 сталь | 16 | шт
|  | Перемычка ПГМ медная, сечение 4 кв.мм, длиной 0,5 м. | 7 | шт
|  | Перемычка ПГМ медная, сечение 4 кв.мм, длиной 0,8 м. | 1 | шт
Арматура (КОФ, крепеж, прокладка):
|  | Клапан запорный DN 40, PN 1.0 Мпа ( ТЭГ №GLV59012) | 1 | шт
|  | Клапан запорный DN 32, PN 1.0 Мпа ( ТЭГ №GLV59026, №GLV59027, №GLV59028) | 3 | шт
8 МЛСКФ-2 ЛСП-2 Система пресной технической воды
Труба:
|  | Труба 45х3 ГОСТ 8734-75 08Х18Н10Т ГОСТ 9941-81 | 1.674 | м
|  | Труба 57х3 ГОСТ 8732-78 В20 ГОСТ 8731-74 | 8.557 | м
|  | Труба 45х3 ГОСТ 8734-75 В20 ГОСТ 8733-74 | 37.846 | м
|  | Труба 38х5 ГОСТ 8734-75 В20 ГОСТ 8733-75 | 2.362 | м
|  | Труба 32х3 ГОСТ 8734-75 В20 ГОСТ 8733-74 | 6.934 | м
|  | Труба 22х3 ГОСТ 8734-75 В20 ГОСТ 8733-74 | 4.113 | м
Фитинги:
|  | Отвод П90 45х3 ТУ 1468-001-17192736-01 | 1 | шт
|  | Отвод П45 45х3 ТУ 1468-001-17192736-01 | 1 | шт
|  | Переход ПЭ 57х4-38х4 ГОСТ 17378-2001 | 1 | шт
|  | Переход ПЭ 45х4-38х4 ГОСТ 17378-2001 | 1 | шт
|  | Тройник П 57х4-45х3 ГОСТ 17376-2001 | 2 | шт
|  | Тройник П 45х4 ГОСТ 17376-2001 | 1 | шт
|  | Отвод П90 57х3 ГОСТ 17375-2001 | 5 | шт
|  | Отвод П45 57х3 ГОСТ 17375-2002 | 3 | шт
|  | Отвод П90 45х3 ГОСТ 17375-2001 | 10 | шт
|  | Отвод П45 45х3 ГОСТ 17375-2002 | 1 | шт
|  | Штуцер 6-25ст. ГОСТ 5890-78 | 1 | шт
|  | Штуцер 6-32 ст. ГОСТ 5890-78 | 1 | шт
|  | Штуцер 6-15 ст. ГОСТ 5890-78 | 2 | шт
|  | Штуцер 1шК 1"-32-01 4550-50.302634.00.004 сталь 20 ГОСТ 1050-2013 | 2 | шт
|  | Штуцер 1шК 1 1/2"-45-01 4550-50.302634.00.004 сталь 20 ГОСТ 1050-2013 | 2 | шт
|  | Штуцер 1шК 1 1/4"-38-01 4550-50.302634.00.004 сталь 20 ГОСТ 1050-2013 | 2 | шт
|  | Штуцер 1шК 1/2"-18-01 4550-50.302634.00.004 сталь 20 ГОСТ 1050-2013 | 1 | шт
|  | Соединение 1-32 ст. ГОСТ 5890-78 | 1 | шт
|  | Соединение 1-25 ст. ГОСТ 5890-78 | 1 | шт
|  | Соединение 1-15 ст. ГОСТ 5890-78 | 2 | шт
|  | Пробка с 6-гранной головкой 1/2" CL3000 NPT(M) ASME B 16.11 L245 API 5L (ГОСТ Р ИСО 3183) | 1 | шт
Фланец:
|  | Фланец DN50-1,0(10)-01 ОСТ 5Р5252-2002 | 5 | шт
|  | Фланец DN40-1,0(10)-01 ОСТ 5Р5252-2002 | 20 | шт
Прокладка:
|  | Прокладка резиновая для фланцевых соединений DN50 PN1.0 МПа 938-03.021-05 | 3 | шт
|  | Прокладка резиновая для фланцевых соединений DN40 PN1.0 МПа 938-03.021-04 | 11 | шт
|  | Прокладка для штуцерных соединений DN32 4550-50.305323.00.002-07 | 1 | шт
|  | Прокладка для штуцерных соединений DN25 4550-50.305323.00.002-06 | 1 | шт
|  | Прокладка для штуцерных соединений DN15 4550-50.305323.00.002-04 | 1 | шт
Арматура:
|  | Клапан обратный DN 50, PN 10 ( ТЭГ №СV06001) | 1 | шт
|  | Кран шаровый DN 50, PN 1.0 МПа ( ТЭГ №ВV06008) | 1 | шт
|  | Клапан невозвратно-запорный DN 40, PN 16 ( ТЭГ №RGV06036) | 1 | шт
|  | Кран шаровый DN 50, PN 1.0 МПа ( ТЭГ №ВV06007) | 1 | шт
|  | Кран шаровый 1" CL 150 NPT ( ТЭГ №ВV06037) | 1 | шт
|  | Кран шаровый DN 40, PN 1.0 МПа ( ТЭГ №ВV06005) | 1 | шт
|  | Кран шаровый DN 32, PN 1.0 МПа ( ТЭГ №ВV06035) | 1 | шт
|  | Кран шаровый 1/2" CL 150 NPT ( ТЭГ №ВV06028) | 1 | шт
Метизы:
|  | Болт с 6-гранной головкой ГОСТ Р ИСО 4014-2013 М14х60-5.6 Ц12 фос.прм. | 78 | шт
|  | Гайка М14-6Н5Ц9 фос.прм ГОСТ 5915-70 | 78 | шт
Заземление:
|  | Узел заземления, Тип 2. 4550-50.363621.00.001: | 3
|  | Планка заземления ПлС 25-6,4 сталь | 6 | шт
|  | Перемычка ПГМ медная, сечение 4 кв.мм, длиной 0,8 м. | 3 | шт
|  | Узел заземления, Тип 8. 4550-50.363621.00.001: | 10
|  | Планка заземления ПлС 25-6,4 сталь | 20 | шт
|  | Перемычка ПГМ медная, сечение 4 кв.мм, длиной 0,5 м. | 10 | шт
|  | Узел заземления, Тип 7 4550-50.363621.00.001: | 12
|  | Планка заземления ПлС 25-6,4 сталь | 24 | шт
|  | Перемычка ПГМ медная, сечение 4 кв.мм, длиной 0,5 м. | 12 | шт
9 МЛСКФ-2 ЛСП-2 Электрохлораторная
Труба:
|  | Труба ДКРНТ 55х2.5 НД МНЖ5-1 ГОСТ 17217-79 | 0.1 | м
|  | Труба ДКРНТ 45х3.5 НД МНЖ5-1 ГОСТ 17217-79 | 29.559 | м
|  | Труба 57х5 ГОСТ 8732-78 В20 ГОСТ 8731-74 | 36.487 | м
Фитинги:
|  | Переход ПЭ 57х4-38х4 ч.4550-50.302181.00.001 | 1 | шт
|  | Протектор межфланцевый DN50 PN16 сталь 20ГОСТ 1050-2013 ч.4550-50.302620.00.002СБ | 1 | шт
|  | Тройник П 57х ГОСТ 17376-2001 | 2 | шт
|  | Отвод П90 57х5 ГОСТ 17375-2001 | 2 | шт
Фланец:
|  | Фланец судовой трубный приварной латунный тип III Ду 40 Ру 1МПа ГОСТ 1536-76 | 1 | шт
|  | Фланец DN50-1,6(16)-07 ОСТ 5Р5259-2002 | 1 | шт
|  | Фланец DN50-1,6(16)-07 ОСТ 5Р5254-2002 | 1 | шт
Прокладка:
|  | Прокладка А-40-40-ТМКЩ-С ГОСТ 15180-86 резина средней твердости для фланца Ду 40 | 1 | шт
|  | Прокладка из материала NEBAR DN50 PN 1,6 Мпа ч.4550-50.305323.00.001-05 | 2 | шт
Метизы:
|  | Болт с 6-гранной головкой ГОСТ Р ИСО 4014-2013 М14х60-5.6 Ц12 фос.прм. | 6 | шт
|  | Гайка М14-6Н5Ц9 фос.прм ГОСТ 5915-70 | 6 | шт
Заземление:
|  | Узел заземления, Тип 4. 4550-50.363621.00.001: | 3 | шт
|  | Планка заземления ПлС 100-6,4 сталь | 3 | шт
|  | Планка заземления латунная | 3 | шт
|  | Перемычка ПГМ 4-6,4-500 медная | 3 | шт
|  | Узел заземления, Тип 2. 4550-50.363621.00.001: | 2 | шт
|  | Планка заземления ПлС 100-6,4 сталь | 4 | шт
|  | Перемычка ПГМ медная, сечение 4 кв.мм, длиной 0,5 м. | 2 | шт
|  | Узел заземления, Тип 13 4550-50.363621.00.001: | 1 | шт
|  | Планка заземления ПлС 80-6,4 сталь | 2 | шт
|  | Перемычка ПГМ медная, сечение 4 кв.мм, длиной 0,15 м. | 1 | шт
10 МЛСКФ-2 ПЖМ-2 - Система бытовой пресной воды
Труба полипропиленовая:
|  | ТРУБА 14x2 полипропиленовая | 30 | м
|  | ТРУБА 22X2.5 полипропиленовая | 100 | м
|  | ТРУБА 25X3 полипропиленовая | 100 | м
|  | ТРУБА 38X3 полипропиленовая | 95 | м
|  | ТРУБА 45X3 полипропиленовая | 100 | м
Фитинги полипропиленовые:
|  | Тройник 45х45 полипропиленовый | 50 | шт
|  | Тройник 45х22 полипропиленовый | 50 | шт
|  | Тройник 38х38 полипропиленовый | 50 | шт
|  | Тройник 25х22 полипропиленовый | 50 | шт
|  | Тройник 25х25 полипропиленовый | 50 | шт
|  | Тройник 22х22 полипропиленовый | 50 | шт
|  | Тройник 22х14 полипропиленовый | 50 | шт
Отвод 90°, 60°, 45°:
|  | Отвод 14x2 полипропиленовый | 50 | шт
|  | Отвод 22X2.5 полипропиленовый | 50 | шт
|  | Отвод 25X3 полипропиленовый | 50 | шт
|  | Отвод 38X3 полипропиленовый | 50 | шт
|  | Отвод 45X3 полипропиленовый | 50 | шт
11 МЛСПК ЛСП-1 Система пресной технологической воды
Трубы
|  | Труба 159x5 ГОСТ8732-78 B20 ГОСТ8731-74 | 170.53 | м
|  | Труба 108x5 ГОСТ8732-78 B20 ГОСТ8731-74 | 29.65 | м
|  | Труба (Отросток) 57х5 ГОСТ8732-78 B20 ГОСТ8731-74 | 0.6 | м
Фитинги
|  | Штуцер ответвительный Ду 32 ИТШЛ.753066.006-06 (556-01.099-7) | 4 | шт
|  | Приварыш под манометр, и датчик давления ЕШИВ.752289.012-01 | 6 | шт
Фланцы
|  | Фланец свободный Ду 150; Ру 1,0 Мпа ИТШЛ.302631.010 (ГС 555-193) | 92 | шт
|  | Фланец приварной Ду 150; Ру 1,0 Мпа ИТШЛ.712402.008 (ГС 555-11) | 64 | шт
|  | Фланец свободный Ду 100; Ру 1,0 Мпа ИТШЛ.302631.008 (ГС 555-191) | 12 | шт
|  | Фланец приварной Ду 100; Ру 1,0 Мпа ИТШЛ.712402.006 (ГС 555-9) | 14 | шт
|  | Фланец приварной Ду 100; Ру 1,0 Мпа ИТШЛ.712402.003 (ГС 555-5) | 2 | шт
|  | Фланец свободный Ду 50; Ру 1,0 Мпа ИТШЛ.302631.005 (ГС 555-187) | 2 | шт
|  | Контрфланец к поз.152 Ду 150 (АН15142623АА) | 2 | шт
|  | Контрфланец к поз.153 Ду 150 (АА15121423АА) | 2 | шт
|  | Контрфланец к поз.150 Ду 150 (АН25142623АА) | 2 | шт
|  | Контрфланец к поз.153 Ду 150 (АН15122623АА) | 1 | шт
|  | Контрфланец Ду 100 к поз.325 (АН15122623АА) | 2 | шт
|  | Фланец специальный Ду 100 (поставка с поз.50 АН15122326АА) | 2 | шт
Крепеж:
|  | Болт М27 + гайка М27 (для фл. Ду 150) | 1000 | шт
|  | Болт М24 + гайка М24 (для фл. Ду 100) | 150 | шт
Прокладки фланцевые:
|  | Прокладка Ду 150, Ру 1 Мпа | 100 | шт
|  | Прокладка Ду 100, Ру 1 Мпа | 30 | шт
|  | Прокладка Ду 50, Ру 1 Мпа | 10 | шт
Арматура
|  | Клапан невозвратно-запорный Фланцевый проходной, бронза Ду 150, Ру 1,0МПа ИТШЛ.491925.028-03 (522-35.4173-03) поз.150 | 1 | шт
|  | Затвор дисковый с ручным управлением через редуктор в комплекте с ответными фланцами, для стальных труб прокладками и крепежом Ду 150, Ру 1,0 Мпа ТУ3741-031-35491454-2006 АН15142623АА поз.152 | 1 | шт
|  | Затвор дисковый с ручным управлением через редуктор в комплекте с ответными фланцами, для стальных труб прокладками и крепежом Ду 150, Ру 1,0 Мпа ТУ3741-031-35491454-2006 АА15121423АА поз.153 | 1 | шт
|  | Затвор дисковый с ручным управлением с ответными фланцами, для стальных труб прокладками и крепежом Ду 150, Ру 1,0 Мпа ТУ3741-031-35491454-2006 АН25142623АА поз.150 | 1 | шт
|  | Клапан невозвратно-запорный Фланцевый проходной, бронза Ду 150, Ру 1,0МПа ИТШЛ.491925.028-03 (522-35.4173-03) поз.151 | 1 | шт
|  | Затвор дисковый с ручным управлением с ответными фланцами, для стальных труб прокладками и крепежом Ду 150, Ру 1,0 Мпа ТУ3741-031-35491454-2006 АН15122623АА поз.153 | 1 | шт
|  | Затвор поворотный дисковый с ручным управлением серии «Эксклюзив» Ду100 с ответными фланцами, для стальных труб прокладками и крепежом Ду 150, Ру 1,0 Мпа ТУ3741-031-35491454-2006 АН15122326АА поз.50 | 1 | шт
|  | Затвор дисковый Серии “Эсклюзив” с ручным управлением с комплектом фланцев для монтажа на стальную трубу наружным диаметром 105 мм и комплектом прокладок и крепежа, Ду 100, Ру 1,0 Мпа ТУ3741-031-35491454-2006 АН15122623АА поз.325 | 1 | шт
Заземление
|  | Хвостовик 4х30х40 (Полоса Б 30х4,0) | 90 | шт
|  | Планка заземления ПЛС 50-30 ТЛИШ.741124.010 (689-03.006) | 39 | шт
|  | Планка заземления ПЛС 80-30 ТЛИШ.741124.010-01 (689-03.006-01) | 34 | шт
|  | Планка заземления латунная ЕШИВ.741100.005 | 30 | шт
|  | Перемычка медная 0,5 м | 90 | шт
12 МЛСПК ЛСП-1. Система (технологический модуль), трубопровод пластовой воды от фильтров N-1702 А/В до насосов Р-1702 А/В/С (паспорт 123)
Трубы
|  | Труба 273x18,26 ASME B36.10/B16.25 ASTM A333 марка 6 | 26.315 | м
|  | Труба (стакан) 273x20,62 ASME B36.10/B16.25 ASTM A333 марка 6 | 0.82 | м
Фитинги
|  | Тройник переходной 273х21.44-219х18,26 SCH120 ASME B16.9 ASTM A420 марка WPL6-S | 5 | шт
|  | Тройник 273х18,26 SCH100 ASME B16.9 ASTM A420 марка WPL6-S | 5 | шт
|  | Переход 273х21.44-219х18,26 SCH120 ASME B16.9 ASTM A420 марка WPL6-S | 4 | шт
|  | Отвод 90° 273х18,26 SCH100 ASME B16.9 ASTM A420 марка WPL6-S | 11 | шт
|  | Отвод 45° 273х18,26 SCH100 ASME B16.9 ASTM A420 марка WPL6-S | 2 | шт
|  | Отвод 90° 33х9,09 SCH XXS ASME B16.9 ASTM A420 марка WPL6-S | 2 | шт
Фланцы
|  | Фланец Ду 250, Ру 16 Мпа ASME B16.5 RTJ ASTM A 350-LF2 кл.1 (компл) | 8 | шт
|  | Фланец глухой Ду 250, Ру 16 Мпа ASME B16.5 RTJ ASTM A 350-LF2 кл.1 | 2 | шт
|  | Фланец Ду 200, Ру 16 Мпа ASME B16.5 RTJ ASTM A 350-LF2 кл.1 (компл) | 6 | шт
|  | Фланец Ду 25, Ру 16 Мпа ASME B16.5 RTJ ASTM A 350-LF2 кл.1 (компл) | 5 | шт
|  | Замена 2-х фланцев на обратном клапане (6" 900cl) Ду150 Ру 16 Мпа | 2 | шт
|  | Замена 1-го фланца на КШ (8" 900cl) Ду200 Ру 16 Мпа Тэг№1017-064 | 1 | шт
Крепеж:
|  | Шпилька + гайки Ду 250 | 100 | ком-кт
|  | Шпилька + гайки Ду 200 | 100 | ком-кт
|  | Шпилька + гайки Ду 150 | 50 | ком-кт
Прокладки фланцевые:
|  | Прокладка (кольцо) Ду 250 Ру 16 Мпа | 10 | шт
|  | Прокладка (кольцо) Ду 200 Ру 16 Мпа | 10 | шт
|  | Прокладка (кольцо) Ду 150 Ру 16 Мпа | 5 | шт
Арматура
|  | Фильтр Y-образный сетчатый (8" 900cl) Ду 200, Ру 16 Мпа ASTM A352-LCB с КОФ, крепеж, прокладка | 1 | шт
|  | Фильтр Y-образный сетчатый (8" 900cl) Ду 200, Ру 16 Мпа ASTM A352-LCB с КОФ, крепеж, прокладка | 1 | шт
|  | Фильтр Y-образный сетчатый (8" 900cl) Ду 200, Ру 16 Мпа ASTM A352-LCB с КОФ, крепеж, прокладка | 1 | шт
Заземление
|  | Планка заземления | 60 | шт
|  | Перемычка медная 0,5 м | 30 | шт
13 МЛСПК ЛСП-2. Спринклерная система
|  | Труба 55х2,5х300 МНЖ5-1 ГОСТ17217-79 - 45 шт | 13.5 | м
|  | Труба 75х2,5х300 МНЖ5-1 ГОСТ17217-79 - 13 шт | 3.9 | м
|  | Труба 85х2,5х300 МНЖ5-1 ГОСТ17217-79 - 41 шт | 12.3 | м
|  | Труба 105х2,5х300 МНЖ5-1 ГОСТ17217-79 - 23 шт | 6.9 | м
|  | Штуцер ответвительный Ду 20, Ру 4,0 Мпа ИТШЛ.753066.012-04 (556-35.2542-04) | 115 | шт
|  | Штуцер ответвительный Ду 25, Ру 4,0 Мпа ИТШЛ.753066.012-05 (556-35.2542-05) | 5 | шт
|  | Штуцер ответвительный Ду 32, Ру 4,0 Мпа ИТШЛ.753066.012-06 (556-35.2542-06) | 2 | шт
|  | Соединение накидное Ду 20, Ру 10,0 Мпа ИТШЛ.302615.088-04 (556-01.072-5) | 115 | шт
|  | Соединение накидное Ду 25, Ру 10,0 Мпа ИТШЛ.302615.088-05 (556-01.072-6) | 5 | шт
|  | Соединение накидное Ду 32, Ру 10,0 Мпа ИТШЛ.302615.088-06 (556-01.072-7) | 2 | шт
3 Технологический модуль, палуба ур. 27500, помещение цистерн бурового раствора №1614. Сквозная коррозия трубопровода системы бурового раствора линии диспергирования
Труба:
|  | Труба Ø108х6 ГОСТ 8732-78 В20 ГОСТ 8731-74 | 5 | м
12 Технологический модуль, слотовая палуба ур. 30500. Нарушена теплоизоляция линий ЦА, образование очагов коррозии металла. Замена линии А (зацементирована).
Труба:
|  | Труба 3" ХХН, 3 1/2" наружный диаметр, 0,750" толщина стенки | 23.41 | м
|  | Коленчатый отводной патрубок 90° приварной, 10000 PSI, 3" ХНН | 7 | шт.
|  | Вертлюжное соединение Style 50, 3" с концами Fig 1502, 3" наружная резьба и внутренняя резьба | 3 | шт.
|  | Соединение быстроразъемное 3" резьба наружная с приварным концом | 1 | шт.
41 Система пароснабжения ЛСП-1. (Доп)
Труба ГОСТ 8734-75 В20 ГОСТ8733-74:
|  | Труба 22х3 ГОСТ 8734-75 В20 ГОСТ8733-74 | 103.5 | м
|  | Труба 25х3 ГОСТ 8734-75 В20 ГОСТ8733-74 | 170 | м
|  | Труба 32х3 ГОСТ 8734-75 В20 ГОСТ8733-74 | 82 | м
|  | Труба 38х3 ГОСТ 8734-75 В20 ГОСТ8733-74 | 1.2 | м
|  | Труба 45х3 ГОСТ 8734-75 В20 ГОСТ8733-74 | 2.5 | м
|  | Труба 57х3 ГОСТ 8734-75 В20 ГОСТ8733-74 | 235 | м
|  | Труба 57х5 ГОСТ 8734-75 В20 ГОСТ8733-74 | 2.4 | м
|  | Труба 76х4 ГОСТ 8734-75 В20 ГОСТ8733-74 | 37 | м
|  | Труба 89x5 ГОСТ 8734-75 В20 ГОСТ8733-74 | 2 | м
Труба ГОСТ 8734-75 В10 ГОСТ8733-74:
|  | Труба 25х3 ГОСТ 8734-75 В10 ГОСТ8733-74 | 23.6 | м
|  | Труба 32х3 ГОСТ 8734-75 В10 ГОСТ8733-74 | 5.1 | м
|  | Труба 38х3 ГОСТ 8734-75 В10 ГОСТ8733-74 | 0.6 | м
Штуцер:
|  | Штуцер промежуточный внахлёстку, сталь Ду 25, Ру 10,0 Мпа (556-35.2803-05) | 35 | шт
|  | Штуцер промежуточный внахлёстку, сталь Ду 15, Ру 10,0 Мпа (556-35.2803-03) | 20 | шт
|  | Штуцер промежуточный внахлёстку, сталь Ду 20, Ру 10,0 Мпа (556-35.2803-04) | 32 | шт
|  | Штуцер промежуточный внахлёстку, сталь Ду 32, Ру 10,0 Мпа (556-35.2803-06) | 7 | шт
|  | Штуцер ответвительный Ду 25 Ру 4,0 Мпа (556-01.099-6) | 4 | шт
|  | Штуцер ответвительный Ду 20 Ру 4,0 Мпа (556-01.099-5) | 11 | шт
|  | Штуцер ответвительный Ду 15 Ру 4,0 Мпа (556-01.099-4) | 26 | шт
|  | Штуцер промежуточный Ду 20 (556-35.2543-04) | 21 | шт
Соединения:
|  | Соединение рукавное штуцерное, тип 1, Ду 15 Py 0,8 Мпа сталь | 20 | шт
|  | Соединение рукавное штуцерное, тип 1, Ду 25 Py 0,8 Мпа сталь | 1 | шт
|  | Соединение рукавное штуцерное, тип 1, Ду 20 Py 0,8 Мпа сталь | 4 | шт
|  | Соединение штуцерно-торцевое накидное внахлёстку, тип 1 Ду 25, Ру 10,0 Мпа | 35 | шт
|  | Соединение штуцерно-торцевое накидное внахлёстку, тип 1 Ду 20, Ру 10,0 Мпа | 105 | шт
|  | Соединение штуцерно-торцевое накидное внахлёстку, тип 1 Ду 15, Ру 10,0 Мпа | 145 | шт
|  | Соединение штуцерно-торцевое накидное под сварку внахлестку Ду 25 | 4 | шт
|  | Соединение штуцерно-торцевое переходное внахлёстку, тип 1 Ду 32/25, Ру 10,0 Мпа | 3 | шт
|  | Соединение штуцерно-торцевое переходное внахлёстку, тип 1 Ду 20/15, Ру 10,0 Мпа | 5 | шт
|  | Соединение штуцерно-торцевое переходное внахлёстку, тип 1 Ду 25/20, Ру 10,0 Мпа | 3 | шт
|  | Соединение штуцерно-торцевое переходное внахлёстку, тип 1 Ду 20/15, Ру 10,0 Мпа | 3 | шт
|  | Соединение штуцерно-торцевое переходное внахлёстку, тип 1 Ду 25/15, Ру 10,0 Мпа | 2 | шт
|  | Соединение штуцерно-торцевое переходное внахлёстку, тип 1 Ду 25/15, Ру 10,0 Мпа | 1 | шт
|  | Соединение переходное Ду 32/20 (556-01.075-21) | 7 | шт
Фланцы:
|  | Фланец приварной стальной Ду 65 Ру 1,0 Мпа (ГС 555-7) | 42 | шт
|  | Фланец приварной стальной Ду 40 Ру 1,0 Мпа (ГС 555-4) | 2 | шт
|  | Фланец переходной плоский приварной, стальной Ду 65х50 Ру 1,0 Мпа (555-03.058-1) | 1 | шт
|  | Фланец трубный переходной плоский приварной Ду 50/32 (555-03.054-1) | 5 | шт
|  | Фланцы трубные свободные на приварном стальном кольце Ду 50 (ГС555-187) | 11 | шт
|  | Фланец трубный переходной плоский приварной Ду 50/32 (555-03.054-1) | 2 | шт
|  | Фланец трубный плоский приварной Ду 50 (ГС555-05) | 76 | шт
Фитинг:
|  | Переход К-76х5-57х4 ГОСТ 17378-2001 | 1 | шт
|  | Переход К-57х5-32х3 ГОСТ 17378-2001 | 3 | шт
|  | Переход К-45х4-25х3 ГОСТ 17378-2001 | 1 | шт
|  | Тройник 57x4 ГОСТ17376-2001 | 1 | шт
|  | Гайка -заглушка Ду20 (556-35.1519) | 4 | шт
|  | Гайка -заглушка Ду15 (556-35.1518) | 1 | шт
|  | Стакан переборочный штуцерный без бурта приварной, сталь Ду 20 Ру 4,0 Мпа (554-03.913-10) | 3 | шт
|  | Стакан переборочный штуцерный под изоляцию Ду 15, Ру 4,0 Мпа (554-03.915-09) | 5 | шт
|  | Стакан прямой фланцевый под приварку, сталь Ду 65 Py 1,0 Мпа (554-03.285-1) | 2 | шт
|  | Стакан переборочный штуцерный без бурта приварной, сталь Ду 32 Ру 4,0 Мпа (554-03.913-16) | 2 | шт
|  | Стакан прямой фланцевый под приварку, сталь Ду 50 Py 1,0 Мпа (554-03.283-4) | 2 | шт
|  | Стакан прямой фланцевый под приварку, сталь Ду 40 Py 1,0 Мпа (554-03.282-4) | 1 | шт
|  | Стакан переборочный штуцерный под изоляцию Ду 20 Ру 4,0 Мпа (554-03.917-05) | 5 | шт
|  | Стакан прямой фланцевый сварной Ду50 (554-03.283-6) | 1 | шт
|  | Стакан прямой фланцевый сварной Ду50 (554-03.283-5) | 1 | шт
|  | Стакан штуцерный переборочный без бурта приварной Ду25 (554-03.913-14) | 2 | шт
|  | Стакан штуцерный переборочный сварной под изоляцию Ду 20, Ру 4,0 Мпа (554-03.917-07) | 1 | шт
Рукав:
|  | Рукав Пар-2(х)-8-16-36-ХЛ L=20 м ГОСТ 18698-79 | 19 | шт
|  | Рукав Пар-2(х)-8-16-36-ХЛ L=1 м ГОСТ 18698-79 | 1 | шт
|  | Рукав Пар-2(х)-8-25-46-ХЛ L=15 м ГОСТ 18698-79 | 2 | шт
|  | Рукав Пар-2(х)-8-25-46-ХЛ L=10 м ГОСТ 18698-79 | 2 | шт
|  | Рукав Пар-2(х)-8-16-36-ХЛ L=10 м ГОСТ 18698-79 | 1 | шт
|  | Ствол паровой (ЕШИВ.301116.007) | 19 | шт
Арматура:
|  | Клапан запорный штуцерный проходной, латунь Dy 15 Py 4,0 Мпа (521-01.471-02) | 46 | шт
|  | Клапан невозвратно-запорный штуцерный проходной, латунь Ду 20 Py 4,0 Мпа (522-01.501-02) | 15 | шт
|  | Клапан запорный фланцевый проходной, латунь Dy 65 Py 1,0 Мпа (521-35.3384-02) | 4 | шт
|  | Клапан запорный проходной, Ду50, Ру2,5Мпа, латунь (521-35.3381-02) | 1 | шт
|  | Клапан запорный штуцерный проходной, латунь Dy 25 Py 4,0 Мпа (521-01.472) | 3 | шт
|  | Клапан невозвратно-запорный штуцерный проходной, латунь Ду 25 Py 4,0 Мпа (522-01.502) | 1 | шт
|  | Клапан запорный фланцевый проходной, латунь Dy 50 Py 2,5 Мпа (521-35.3381) | 1 | шт
|  | Клапан запорный штуцерный проходной Dy 20 (521-01.471-03) | 8 | шт
|  | Клапан запорный штуцерный угловой Ду 15 (521-01.465-02) | 2 | шт
|  | Клапан невозвратно-запорный штуцерный проходной, латунь Ду 15 Py 4,0 Мпа (522-01.501-01) | 6 | шт
Узел заземления:
|  | Планка заземления ПлС-50-30 ОСТ5Р.6124-82 | 440 | шт
|  | Перемычка заземления ПГМ6-6,4-300 ОСТ5Р.6124-82 | 220 | шт
|  | Болт М6-6gx20.32.Н3.О6 ГОСТ 7798-70 | 440 | шт
|  | Гайка М6-6Н.32.Н3.03 ГОСТ 5915-70 | 738 | шт
|  | Шайба 6.32 ЛС59-1 Н6О9 ГОСТ 11371-78 | 582 | шт
Крепеж:
|  | Болт М14-6gх45.46.Ц12.хр.прм ГОСТ 7798-70 | 342 | шт
|  | Болт М14-6gх45.46.Ц18.хр.прм ГОСТ 7798-70 | 498 | шт
|  | Болт М8-6gx35.46.Ц18.хр.прм ГОСТ 7798-70 | 40 | шт
|  | Гайка М14-6Н.4. Ц9.хр.прм ГОСТ 5915-70 | 96 | шт
|  | Гайка М14-6Н.4. Ц18.хр.прм ГОСТ 5915-70 | 498 | шт
|  | Гайка М14-6Н.4. Ц12.хр.прм ГОСТ 5915-70 | 246 | шт
|  | Гайка М8-6Н.4.Ц18.хр.прм ГОСТ 5915-70 | 20 | шт
|  | Гайка М8-6Н.4.Ц18.фос.прм ГОСТ 5915-70 | 20 | шт
|  | Шайба 8.65Г.Ц18.фос.прм ГОСТ 6402-70 | 20 | шт
|  | Шайба 8.65Г.Ц18.хр.прм ГОСТ 6402-70 | 20 | шт
Прокладки для штуцерных соединений Yeoman:
|  | Ду15 (ЕШИВ.754072.006-03) | 121 | шт
|  | Ду20 (ЕШИВ.754072.006-04) | 89 | шт
|  | Ду25 (ЕШИВ.754072.006-05) | 40 | шт
|  | Ду32 (ЕШИВ.754072.006-06) | 12 | шт
Прокладки для фланцевых соединений Yeoman:
|  | Ду65 (ЕШИВ.754072.005-06) | 37 | шт
|  | Ду50 (ЕШИВ.754072.005-05) | 125 | шт
|  | Ду40 (ЕШИВ.754072.005-04) | 2 | шт
Прокладка под подвески Inca:
|  | S3 (ЕШИВ.754141.003-61) | 2 | шт
|  | S3 (ЕШИВ.754141.003-58) | 6 | шт
|  | S3 (ЕШИВ.754141.003-41) | 3 | шт
|  | S2 (ЕШИВ.754141.003-30) | 76 | шт
|  | S2 (ЕШИВ.754141.003-08) | 25 | шт
|  | S3 (ЕШИВ.754141.003-46) | 6 | шт
|  | S2 х 2 (ЕШИВ.754141.003-32) | 22 | шт
|  | S2 (ЕШИВ.754141.003-17) | 4 | шт
Прокладка под подвески Yeoman:
|  | S3 (ЕШИВ.754141.003-58) | 10 | шт
|  | S3 (ЕШИВ.754141.003-50) | 46 | шт
|  | S3 (ЕШИВ.754141.003-48) | 1 | шт
|  | S3 (ЕШИВ.754141.003-46) | 22 | шт
|  | S3 (ЕШИВ.754141.003-38) | 1 | шт
|  | S3 (ЕШИВ.754141.003-44) | 75 | шт
|  | S3 (ЕШИВ.754141.003-10) | 4 | шт
|  | S2 (ЕШИВ.754141.003-08) | 24 | шт
|  | S2 (ЕШИВ.754141.003-14) | 6 | шт
|  | S2 (ЕШИВ.754141.003-30) | 1 | шт
|  | S2 (ЕШИВ.754141.003-44) | 15 | шт
ПРОКЛАДКА. РЕЗИНА МБС-С1-S ГОСТ 7338-90:
|  | II-65-СТ | 84 | шт
Прокладки для штуцерных соединений Chieftain code 210615815:
|  | Ду20 (ЕШИВ.754072.002-04) | 42 | шт
|  | Ду15 (ЕШИВ.754072.002-03) | 4 | шт